## Analiza przemieszczeń
|  |  |  | POMIAR ROZWARCIA RYS I DYLATACJI | [10 empty] | 0
|  | Nr punktu: |  |  |  | Sporządził:
Obiekt:
Opis:
| Pomiar zerowy [mm] | [7 empty] | Średnica kołków w miejscu nacięcia [mm]: | 5 | Dokładność wyników pomiaru: |  |  | 0.05
Współrzędne kołków pomiarowych
| Data pomiaru |  | P1 | P2 | P3 | P4 | P5 | Te [˚C] | Tp [˚C] | x1 | y1 | x2 | y2 | α0 [˚]
0
Te - temp. elementu, Tp - temp. powietrza, Δx, Δy - zmiany przemieszczeń kołków pomiarowych na odpowiednich kierunkach, α0 - kąt początkowy, α - zmiany kąta obrotu
Tabela pomiarów
| Data pomiaru |  | P1 [mm] | P2 [mm] | P3 [mm] | P4 [mm] | P5 [mm] | Te [˚C] | Tp [˚C] | Δx1 [mm] | Δy1 [mm] | Δx2 [mm] | Δy2 [mm] | α [˚]
1
2
3
4
5
6
7
8
9
10
11
12
13
14
15
16
17
18
19
20
21
22
23
UWAGI
1 | Suwmiarka powinna mieć rozdzielczość odczytu 0,01 i dokładność co najmniej 0,05 [mm]
2 | Pomiary należy wpisywać z rozdzielczością suwmiarki, czyli do 0,01 [mm]
3 | W arkuszu należy uzupełnić zmierzoną średnicę kołków pomiarowych w miejscu nacięcia, zaokrągloną do pełnego milimetra (4 lub 5 [mm])
4 | Kartę należy uzupełnić dodatkowo o pomiary temperatury elementu badanego Te oraz powietrza Tp
Obserwacja prowadzona jest za pomocą systemu SHM X. wwwSHMsystem.pl

## Wykresy
POMIAR ROZWARCIA RYS I DYLATACJI
|  | Nr punktu: |  | Sporządził:
Obiekt:
Opis:
| Wykresy zmian przemieszczeń i kąta obrotu |  |  |  | Δx, Δy - zmiany przemieszczeń kołków pomiarowych na odpowiednich kierunkach, α - zmiany kąta obrotu
Obserwacja prowadzona jest za pomocą systemu SHM X. wwwSHMsystem.pl