## Analiza przemieszczeń
|  |  |  | POMIAR ROZWARCIA RYS I DYLATACJI | [11 empty] | 0
|  | Nr punktu: |  |  |  |  | Sporządził:
Obiekt:
Opis:
Pomiar zerowy [mm]
| Data pomiaru |  | P1 | P2 | Te [˚C] | Tp [˚C] |  | średnia [mm]
0
Δx_śr - zmiany średniego rozwarcia rysy względem pomiaru zerowego, Te - temp. elementu, Tp - temp. powietrza
Tabela pomiarów
| Data pomiaru |  | P1 [mm] | P2 [mm] | Te [˚C] | Tp [˚C] |  | Δx_śr [mm] |  | Data pomiaru | P1 [mm] | P2 [mm] | Te [˚C] | Tp [˚C] | Δx_śr [mm]
1 | [8 empty] | 24
2 | [8 empty] | 25
3 | [8 empty] | 26
4 | [8 empty] | 27
5 | [8 empty] | 28
6 | [8 empty] | 29
7 | [8 empty] | 30
8 | [8 empty] | 31
9 | [8 empty] | 32
10 | [8 empty] | 33
11 | [8 empty] | 34
12 | [8 empty] | 35
13 | [8 empty] | 36
14 | [8 empty] | 37
15 | [8 empty] | 38
16 | [8 empty] | 39
17 | [8 empty] | 40
18 | [8 empty] | 41
19 | [8 empty] | 42
20 | [8 empty] | 43
21 | [8 empty] | 44
22 | [8 empty] | 45
23 | [8 empty] | 46
UWAGI
1 | Suwmiarka powinna mieć rozdzielczość odczytu 0,01 i dokładność co najmniej 0,05 [mm]
2 | Pomiary należy wpisywać z rozdzielczością suwmiarki, czyli do 0,01 [mm]
3 | Kartę należy uzupełnić dodatkowo o pomiary temperatury elementu badanego Te oraz powietrza Tp
Obserwacja prowadzona jest za pomocą systemu SHM X. wwwSHMsystem.pl